## Sheet1
分部分项工程报价明细表
分部工程名称：校园操场广播系统改造
序号 | 设备名称 | 性能参数及描述 | 单位 | 工程量
一 | 室外运动场
8 | IP网络监听音箱 | 1.内置2*10W（8Ω负载）的双通道数字功率放大器，一路接主音箱，一路外接到副音箱。音质非常细腻，功率强劲。具有网络音量设置。 2.1路线路（AUX）输入接口，具有独立的音量电位器控制，支持断网本地寻呼功能。同时支持缄默强度预置减少功能，支持背景伴奏预置功能。 3.内置2级优先设置：1）网络报警信号优先AUX和网络背景音乐信号：2）AUX优先网络背景音乐信号。 4.支持DHCP,兼容路由器.交换机.网桥网关.Modem.Intelnet.2G.3G.4G.组播.单播等任意网络结构。 5.数字化产品，扩容方便，不受地理位置限制，无需增加机房管理设备，采用共网免线路施工的设计理念，安装简便。 ★6、请提供投标产品的ROHS认证和CE认证证书，盖厂家鲜章； ★7、请提供所投产品彩页和官网截图，盖厂家鲜章； | 套 | 1
2 | 话筒前级处理器 | ★1.具有5路话筒（MIC）输入，3路标准信号线路（AUX）输入，2路紧急线路（EMC）输入； 2.话筒（MIC）输入通道和线路（AUX）输入通道均可独立调校音量，并设有总音量控制旋钮； 3.设有高音（TREBLE）和低音（BASS）独立调节； 4.具有默音深度调节旋钮和EMC输入增益调节旋钮。 | 台 | 1
3 | 纯后级广播功率放大器 | 1.1通道LINE不平衡TRS输入，1通道LINE不平衡TRS级联输出； 2.面板带音量调节旋钮； 3.产品具有良好的短路、过载、过热等自我保护； 4.2种功率输出方式：定压输出100V、70V和定阻输出4～16Ω 5.额定输出功率：1000W | 台 | 1
4 | 200W室外防水音柱 | ★1.额定功率(100V)：200W 2.灵敏度：93dB 3.阻抗：黑-COM 白-50Ω 4.频率响应：90-20KHz 5.防水等级：IP×6 6.尺寸：228×198×850mm 7.喇叭单元：6.5"×4 ★8.请提供所投产品彩页和官网截图，盖厂家鲜章； | 支 | 4
5 | 便携式 拉杆音响 |  | 台 | 1
四 | 辅材部分
1 | 广播线 | ZR-RVS-2*2.5 | 米 | 600
2 | PVC管 | Φ20 | 米 | 600